## numpad-bottom-pos
Designator | Val | Package | Mid X | Mid Y | Rotation | Layer
C3 | 100n | C_0402_1005Metric | 105.110000 | -106.020000 | 270.000000 | bottom
C4 | 20p | C_0402_1005Metric | 114.360000 | -106.640000 | 90.000000 | bottom
C5 | 20p | C_0402_1005Metric | 106.990000 | -106.640000 | 270.000000 | bottom
C6 | 100n | C_0402_1005Metric | 113.890000 | -102.570000 | 270.000000 | bottom
C7 | 100n | C_0402_1005Metric | 104.680000 | -93.340000 | 180.000000 | bottom
C8 | 100n | C_0402_1005Metric | 113.980000 | -91.340000 | 180.000000 | bottom
C9 | 100n | C_0402_1005Metric | 115.680000 | -100.720000 | 0.000000 | bottom
C10 | 1u | C_0402_1005Metric | 108.850000 | -102.710000 | 0.000000 | bottom
C11 | 100n | C_0402_1005Metric | 108.850000 | -103.710000 | 0.000000 | bottom
C12 | 10u | C_0402_1005Metric | 92.620000 | -58.340000 | 90.000000 | bottom
CVR1 | 1uF | C_0402_1005Metric | 87.280000 | -55.510000 | 180.000000 | bottom
CVR2 | 1uF | C_0402_1005Metric | 91.500000 | -58.335000 | 90.000000 | bottom
D1 | BAV70 | SOT-23 | 63.500000 | -51.593750 | 270.000000 | bottom
D2 | BAV70 | SOT-23 | 63.500000 | -71.437500 | 270.000000 | bottom
D3 | BAV70 | SOT-23 | 63.500000 | -89.693750 | 270.000000 | bottom
D4 | BAV70 | SOT-23 | 63.500000 | -108.743750 | 270.000000 | bottom
D5 | BAV70 | SOT-23 | 82.550000 | -125.412500 | 270.000000 | bottom
D6 | BAV70 | SOT-23 | 101.600000 | -52.008750 | 270.000000 | bottom
D7 | BAV70 | SOT-23 | 101.600000 | -71.437500 | 270.000000 | bottom
D8 | BAV70 | SOT-23 | 101.600000 | -89.487500 | 270.000000 | bottom
D9 | BAV70 | SOT-23 | 101.600000 | -108.743750 | 270.000000 | bottom
J1 | HRO-TYPE-C-31-M-12 | HRO-TYPE-C-31-M-12-HandSoldering | 82.570000 | -36.140000 | 0.000000 | bottom
R1 | 5.1k | R_0402_1005Metric | 84.230000 | -47.520000 | 90.000000 | bottom
R2 | 5.1k | R_0402_1005Metric | 80.820000 | -47.670000 | 90.000000 | bottom
R3 | 1.5k | R_0402_1005Metric | 113.980000 | -90.340000 | 180.000000 | bottom
R4 | 10k | R_0402_1005Metric | 116.350000 | -97.790000 | 0.000000 | bottom
U2 | STM32F103CBTx | LQFP-48_7x7mm_P0.5mm | 110.173821 | -97.036588 | 90.000000 | bottom
U3 | XC6206P332MR | SOT-23 | 88.790000 | -57.870000 | 180.000000 | bottom
Y1 | 8MHz | Crystal_SMD_5032-2Pin_5.0x3.2mm | 110.670000 | -106.140000 | 0.000000 | bottom